## Результаты
Результаты расчетов
Центры поясов и отклонения
№ пояса | Высота (м) | X центра (м) | Y центра (м) | Отклонение от вертикали (мм) | Стрела прогиба (мм) | Точек в поясе
1 | 5 | 0 | 0 | 1 | 12
2 | 15 | 0 | 0 | 2 | 18

## Нормативы
Проверка соответствия нормативам
Нормативная база:
СП 70.13330.2012: Отклонение от вертикали d ≤ 0.001 × h
ГОСТ Р 71949-2025 Конструкции опорные антенных сооружений объектов связи: Стрела прогиба δ ≤ L / 750
Результаты проверки вертикальности:
Всего поясов: 2
✓ В норме: 2
✗ Превышение: 0
Результаты проверки прямолинейности поясов:
Всего точек: 6
✓ В норме: 5
✗ Превышение: 1
Максимальная стрела прогиба: 18.0 мм при допуске 13.3 мм (часть 2, пояс 2, высота 15.000 м)

## Прямолинейность
Расчет стрелы прогиба поясов
Часть | № пояса | Высота (м) | Стрела прогиба (мм) | Допуск (мм) | Состояние
1 | 1 | 0 | 0 | 13.3 | Соответствует
1 | 1 | 5 | 12 | 13.3 | Соответствует
1 | 1 | 10 | 0 | 13.3 | Соответствует
2 | 2 | 10 | 0 | 13.3 | Соответствует
2 | 2 | 15 | 18 | 13.3 | Превышение
2 | 2 | 20 | 0 | 13.3 | Соответствует